## 方案论证
1.项目要求 1.1.能够通过声/光显示是否在充电状态； 1.2.任务1：进行充电，60s断开发射线圈电源，要求小车运动到B点自动停车； 1.3.任务2：进行充电，60s断开发射线圈电源，小车一直行驶至停车，记录距离L1； 1.4.任务3：进行充电，60s后常通发射线圈电源，小车自行启动并绕圈进行动态充电直至停车，若不停车记录至启动后180s的距离L2。L= L2- L1，L越大越好。 2.方案论述 2.1.利用外部中断或者ADC电压检测，使用不同颜色的LED灯对充电状态进行指示。 2.2.使用三轮底盘小车，其中两轮为后轮，配备直流无刷N20减速电机；另一轮为自由万向轮。小车的转动由两后轮差速实现。每个电机均配有光电编码器，能够反馈电机转速； 在小车底盘附6个红外传感器，利用红外传感器反馈得到的一系列电平信号获取小车的相对位置； 使用增量式PD算法，结合当前位置与转速，控制小车移动。 2.3.在2.2的基础上稍作改动即可。 2.4.多次测量的得到单片机的启动时刻，由此推出单片机的定时时间；或者在电源端使用控制中枢计时60s，使用Zigbee或蓝牙通信小车；或者使用低功耗模式进行计时，但似乎不易实现。小车根据2.1处的电压检测，减小速度，增加时间充电。其余步骤同2.2。 3.具体说明 3.1.暂时使用STM32F103C8T6芯片作为小车的控制中枢。 3.2.电机使用DAC与P沟道场效管进行电压控制，或者使用TIM生成PWM波配合P沟道场效管/电机驱动芯片进行控制。 3.3.需要至少2个LED显示，6个红外传感器排布需要满足外围大于点的直径且间距小于线宽。 3.4.超级电容的选取与充电方式需要好好考虑，在此不做赘述。

## BOM
| 名称 | 数量 | 型号 | 说明 | 购买情况 | 购买网址链接
1 | 三合板(或其他基板) | 1 | 1m*1m
2 | 黑胶带
3 | 光电传感器 | 4组(发射+接收) |  | 可尝试TCRT5000
4 | 铜线 |  |  | 缠耦合线圈*5
5 | N20减速电机 | 4
6 | 亚克力板 | 2 | 15cm*15cm | 激光切割小车底盘
7 | 万向轮 | 1 | 高度计算和轮胎一致
8 | 轮胎 | 2
9 | 超级电容 | 2 | 15F
10 | 光电循迹模块(红外传感器) | 6 |  | 并排安放检测是否巡线
11
12
13
14
15
16
17

## Problem
1 | 如何控制系统是恒压充电还是恒流充电？

## 小车主板PCB
MSP430
|  | IO | Description | Detail
1 | 1 |  | 光电循迹1
| 2 |  | 光电循迹2
| 3 |  | 光电循迹3
2 | 4 |  | 拨码开关p1 | 对应不同模式
| 5 |  | 拨码开关p2
| 6 |  | 拨码开关p3
| 7 |  | 拨码开关p4
| 8 |  | 拨码开关p5
3 | 9 |  | 指示灯1 | 光显示
| 10 |  | 指示灯2
| 11 |  | 指示灯3
4 | 12 |  |  | Debug串口
13
5 | 14 |  |  | 外置晶振
15
6 | 16 |  |  | 输入电压采样IO
7
8
9
10
11
12
13
14
15
16
17